## Table 1
8 |  |  |  | Boisko
8.1 |  |  |  | Nawierzchnia boiska
111 d.8.1 |  | KNR 2-31 0103-04 |  | Mechaniczne profilowanie i zagęszczenie podłoża pod warstwy konstrukcyjne nawierzchni w gruncie kat. I-IV 470*1.1 |  | m2 m2 |  | 517.000
[8 empty] | RAZEM | 517.000
112 d.8.1 |  | KNR 2-31 0104-03 |  | Warstwy odsączające z piasku wykonanie ręczne, zagęszczanie mechaniczne - grubość warstwy po zagęszczeniu 10 cm 470*1.1 |  | m2 m2 |  | 517.000
[8 empty] | RAZEM | 517.000
113 d.8.1 |  | KNR 2-31 0114-05 |  | Podbudowa z kruszywa łamanego - warstwa dolna o grubości po zagęszcze- niu 15 cm 470*1.1 |  | m2 m2 |  | 517.000
[8 empty] | RAZEM | 517.000
114 d.8.1 |  | KNR 2-31 0114-03 |  | Podbudowa z kruszywa naturalnego - warstwa górna o grubości po zagęszcze- niu 8 cm 442*1.01 |  | m2 m2 |  | 446.420
[8 empty] | RAZEM | 446.420
115 d.8.1 |  | KNR 2-23 0303-05 |  | Nawierzchnia - Należy wykonać utwardzanie powierzchni gruntu pod boisko wielofunkcyjne z nawierzchni poliuretanowej, przepuszczalna dla wody, o zwar- tej strukturze, służązej do pokrywania nawierzchni bieżni lekkoatletycznych, sektorów i rozbiegów konkurencji technicznych zawodów lekkoatletycznych, boisk wielofunkcyjnych, szkolnych, placów rekreacji ruchowej. Nawierzchnia składa się z dwóch warstw elastycznej (nośnej) i użytkowej . Warstwa noś- na to mieszanina granulatu gumowego i lepiszcza poliuretanowego. Układa- na jest mechanicznie, bezspoinowo, przy pomocy rozkładarki mas poliuretano- wych. Tak wykonaną warstwę należy pokryć warstwą użytkową, którą stanowi system poliuretanowy zmieszany z granulatem EPDM. Czynność tą wykonuje się poprzez natrysk mechaniczny (przy użyciu specjalnej natryskarki). Gru- bość warstwy użytkowej 2-3mm. Po całkowitym związaniu mieszaniny są ma- lowane linie farbami poliuretanowymi metodą natrysku. 442 |  | m2 m2 |  | 442.000
[8 empty] | RAZEM | 442.000
116 d.8.1 |  | KNR 2-31 0401-04 |  | Rowki pod obrzeża o wymiarach 30x30 cm w gruncie kat.III-IV 26+26+17+17 |  | m m |  | 86.000
[8 empty] | RAZEM | 86.000
117 d.8.1 |  | KNR 2-31 0402-04 |  | Ława pod obrzeża betonowa z oporem (86)*0.058 |  | m3 m3 |  | 4.988
[8 empty] | RAZEM | 4.988
118 d.8.1 |  | KNR 2-31 0407-04 |  | Obrzeża betonowe o wymiarach 30x8 cm na podsypce piaskowej z wypełnie- niem spoin zaprawą cementową z nakładką elastyczną (86) |  | m m |  | 86.000
[8 empty] | RAZEM | 86.000
119 d.8.1 |  | KNR AT-18 0104-01 |  | Malowanie lini - komplet 249 |  | m ozn. m ozn. |  | 249.000
[8 empty] | RAZEM | 249.000
8.2 |  |  |  | Opaska z nawierzchni mineralnej
120 d.8.2 |  | KNR 2-31 0103-04 |  | Mechaniczne profilowanie i zagęszczenie podłoża pod warstwy konstrukcyjne nawierzchni w gruncie kat. I-IV 84*0.6*1.1 |  | m2 m2 |  | 55.440
[8 empty] | RAZEM | 55.440
121 d.8.2 |  | KNR 2-31 0104-03 |  | Warstwy odsączające z piasku wykonanie ręczne, zagęszczanie mechaniczne - grubość warstwy po zagęszczeniu 10 cm 84*0.6*1.1 |  | m2 m2 |  | 55.440
[8 empty] | RAZEM | 55.440
122 d.8.2 |  | KNR 2-31 0114-05 |  | Podbudowa z kruszywa łamanego - warstwa dolna o grubości po zagęszcze- niu 15 cm |  | m2
- 9 -
Lp. |  | Podstawa |  | Opis i wyliczenia |  | j.m. |  | Poszcz. | Razem
|  |  |  | 84*0.6*1.1 |  | m2 |  | 55.440
[8 empty] | RAZEM | 55.440
123 d.8.2 |  | KNR 2-31 0114-03 |  | Podbudowa z kruszywa naturalnego - warstwa górna o grubości po zagęszcze- niu 8 cm 84*0.6*1.01 |  | m2 m2 |  | 50.904
[8 empty] | RAZEM | 50.904
124 d.8.2 |  | KNR 2-23 0303-05 |  | Wodoporzepuszczalna nawierzchnia mineralna 84*0.6 |  | m2 m2 |  | 50.400
[8 empty] | RAZEM | 50.400
125 d.8.2 |  | KNR 2-31 0401-04 |  | Rowki pod obrzeża o wymiarach 30x30 cm w gruncie kat.III-IV 92 |  | m m |  | 92.000
[8 empty] | RAZEM | 92.000
126 d.8.2 |  | KNR 2-31 0402-04 |  | Ława pod obrzeża betonowa z oporem (92)*0.058 |  | m3 m3 |  | 5.336
[8 empty] | RAZEM | 5.336
127 d.8.2 |  | KNR 2-31 0407-04 |  | Obrzeża betonowe o wymiarach 30x8 cm na podsypce piaskowej z wypełnie- niem spoin zaprawą cementową z nakładką elastyczną 92 |  | m m |  | 92.000
[8 empty] | RAZEM | 92.000
8.3 |  |  |  | Wyposażenie boiska
128 d.8.3 |  | analiza indy- widualna |  | Dostawa elementów Słupki do kosza oraz tuleje wraz z montażem 2 |  | kpl. kpl. |  | 2.000
[8 empty] | RAZEM | 2.000
129 d.8.3 |  | analiza indy- widualna |  | Dostawa elementów Słupki do siatkówki oraz tuleje wraz z montażem 2 |  | kpl. kpl. |  | 2.000
[8 empty] | RAZEM | 2.000
130 d.8.3 |  | analiza indy- widualna |  | Dostawa elementów Furtka oraz brama 1 |  | kpl. kpl. |  | 1.000
[8 empty] | RAZEM | 1.000
131 d.8.3 |  | analiza indy- widualna |  | Dostawa elementów bramki do piłki noznej 2 |  | kpl. kpl. |  | 2.000
[8 empty] | RAZEM | 2.000
132 d.8.3 |  | analiza indy- widualna |  | Dostawa elementów Piłkochwyty h=6,0m wraz z montażem 93 |  | m m |  | 93.000
[8 empty] | RAZEM | 93.000
133 d.8.3 |  | KNR 2-01 0302-01 |  | Ręczne wykopy fundamentowe z transportem urobku samochodami skrzynio- wymi na odległość do 1·km, kategoria gruntu I-II 42*0.8*0.8*1.5+6*1.2*1.2*1.4+1.4*1.4*1*2 |  | m3 m3 |  | 56.336
[8 empty] | RAZEM | 56.336
134 d.8.3 |  | KNR 2-02 0290-04 |  | Przygotowanie i montaż zbrojenia stopy fundamentowej 0.492 |  | t t |  | 0.492
[8 empty] | RAZEM | 0.492
135 d.8.3 |  | KNR 2-02 0203-01 |  | Stopy fundamentowe betonowe, objętość do 0.5·m3, beton podawany pompą 0.6*0.6*1.3*6+0.4*0.4*1.5*42+1.1*1.1*0.3*2+0.5*0.5*0.7*2 |  | m3 m3 |  | 13.964
[8 empty] | RAZEM | 13.964
136 |  | KNNR 1 |  | Zasypywanie wykopów szerokości 0,8-2,5·m o ścianach pionowych, głębokość |  | m3 | 44.244
d.8.3 | 0318-01 |  | do 1,5·m
|  |  | (42*0.8*0.8*1.5+6*1.2*1.2*1.4+1.4*1.4*1*2)-(0.6*0.6*1.3*2+0.4*0.4*1.5*42+ |  | m3
1.1*1.1*0.3*2+0.5*0.5*0.7*2)
[8 empty] | RAZEM | 44.244
- 10 -